## VJ111
VFD时钟材料清单
Comment | Description | Designator | Footprint | LibRef | Quantity
0.1uf | 无极性贴片电容 | C1, C3, C5, C7, C11, C12, C13 | C 0603_L | C | 7 | 绿：常规器件
10uf | 无极性贴片电容 | C2, C4, C8 | C 0603_L | C | 3 | 黄：特殊器件
22pF | 无极性贴片电容 | C6, C9 | C 0603_L | C | 2 | 红：定制器件
1uf | 无极性贴片电容 | C10 | C 0603_L | C | 1
1220 | 贴片微型电池座 | CR1 | CR1220_A | CR-3V | 1
6V 0.5A | 贴片保险丝（可直接短接） | F1 | FU 0805 | FU | 1
HDR-1X7 | 7P 2.54mm排母 | JP1 | HDR2.54-LI-7P | Header 7 | 1
HDR-1X7 | 7P 2.54mm排针 |  |  |  | 1
HDR-1X4 | 4P 2.54mm排针 | JP2 | HDR2.54-LI-4P | Header 4 | 1
冰蓝 | 贴片LED | LED1 | LED 0603B | LED-SMD | 1
ESP8266-07 | 串口 WIFI模块，ESP-07 | M1 | ESP-07 | ESP8266-07 | 1
microUSB | 电源接口 | P1 | microUSB | microUSB | 1
10K | 贴片电阻 | R1, R5, R6 | R 0603_L | R | 3
1K | 贴片电阻 | R2 | R 0603_L | R | 1
4.7K | 贴片网络排阻 | RP1 | RCA-8P4R-0603 | R-8P4R | 1
DS3231M+ | 时钟芯片 | U1 | SOP8_N | DS3231M+ | 1
STM32F103C8 | 单片机 | U2 | LQFP48 7X7_N | STM32F103C8 | 1
AMS1117-3V3 | 三端稳压芯片 | V1 | SOT223_L | AMS1117 | 1
8M | 4脚无源晶振 | X1 | OSC 3225-4P | XTAL-4P | 1
10mm | 双通M3铜柱 | - | - |  | 2
1220 | 纽扣电池 | - | - |  | 1
- | M3螺母 |  |  |  | 2
10mm | M3螺丝 | - | - |  | 4
SLLB510100 | 操作杆和按动操作型开关 | SW1 | SLLB510100 | SLLB5 | 1
VFD显示模块 8位点阵显示模块 | 屏幕 |  |  |  | 1
25mm*90mm厚2mm | 亚克力半透镜 |  |  |  | 1
给定STL图纸 | 3D打印 |  |  |  | 1